## Sheet1
Channel | Measured Current A (High Side Loading @ 12V) | Measured Raw ADC Value (May vary pending Tolerances) | X Example Factor | Calculated Current Example (Raw - 512) / X)
1 | 0 | 509 | 11 | -0.27
1 | 1 | 523 | 11 | 1
1 | 2 | 534 | 11 | 2
1 | 3 | 550 | 11 | 3.45
1 | 4 | 556 | 11 | 4
1 | 5 | 566 | 11 | 4.91
1 | 10 | 619 | 11 | 9.73
1 | 15 | 678 | 11 | 15.09
1 | 20 | 733 | 11 | 20.09
1 | 25 | 790 | 11 | 25.27
1 | 30 | 854 | 11 | 31.09
------ | ------ | ------ | ------ | ------
2 | 0 | 510 | 13.9 | -0.14
2 | 1 | 526 | 13.9 | 1.01
2 | 2 | 536 | 13.9 | 1.73
2 | 3 | 550 | 13.9 | 2.73
2 | 4 | 566 | 13.9 | 3.88
2 | 5 | 580 | 13.9 | 4.89
2 | 10 | 649 | 13.9 | 9.86
2 | 15 | 718 | 13.9 | 14.82
2 | 20 | 790 | 13.9 | 20
2 | 25 | 858 | 13.9 | 24.89
2 | 30 | 930 | 13.9 | 30.07
------ | ------ | ------ | ------ | ------
3 | 0 | 509 | 13.9 | -0.22
3 | 1 | 521 | 13.9 | 0.65
3 | 2 | 536 | 13.9 | 1.73
3 | 3 | 550 | 13.9 | 2.73
3 | 4 | 565 | 13.9 | 3.81
3 | 5 | 579 | 13.9 | 4.82
3 | 10 | 648 | 13.9 | 9.78
3 | 15 | 718 | 13.9 | 14.82
3 | 20 | 789 | 13.9 | 19.93
3 | 25 | 858 | 13.9 | 24.89
3 | 30 | 930 | 13.9 | 30.07
------ | ------ | ------ | ------ | ------
4 | 0 | 515 | 13.9 | 0.22
4 | 1 | 527 | 13.9 | 1.08
4 | 2 | 540 | 13.9 | 2.01
4 | 3 | 554 | 13.9 | 3.02
4 | 4 | 567 | 13.9 | 3.96
4 | 5 | 581 | 13.9 | 4.96
4 | 10 | 649 | 13.9 | 9.86
4 | 15 | 717 | 13.9 | 14.75
4 | 20 | 785 | 13.9 | 19.64
4 | 25 | 853 | 13.9 | 24.53
4 | 30 | 919 | 13.9 | 29.28
Note on C1: (adc.readADC(chan) - 512) / 13.25)