## Sheet1
Channel | Input Voltage V (At PCB + terminal) | Measured Raw ADC Value (May vary pending Tolerances) | X Example Factor | Calculated (RAW * X) / 1024 ) | Measured Current A (High Side Loading @ 12V) | Measured Raw ADC Value (May vary pending Tolerances) | X Example Factor | Calculated (Raw - 512) / X) | Displayed V Example | Displayed A Example
1 | 0 | 0 | 48.5 | 0 | 0 | 509 | 11 | -0.27273 | 0 | -0.23
1 | 5 | 107 | 48.5 | 5.0679 | 1 | 523 | 11 | 1 | 5.01 | 0.75
1 | 10 | 210 | 48.5 | 9.9463 | 2 | 534 | 11 | 2 | 9.84 | 1.89
1 | 12 | 252 | 48.5 | 11.9355 | 3 | 550 | 11 | 3.4545 | 11.81 | 2.87
1 | 13.8 | 289 | 48.5 | 13.688 | 4 | 556 | 11 | 4 | 13.54 | 3.4
1 | 15 | 315 | 48.5 | 14.9194 | 5 | 566 | 11 | 4.9091 | 14.76 | 4.23
1 | 20 | 391 | 53 | 20.2373 | 10 | 619 | 11 | 9.7273 | 18.32 | 8.15
1 | 25 | 440 | 58.5 | 25.1367 | 15 | 678 | 11 | 15.0909 | 20.62 | 12.3
1 | 30 | 487 | 64 | 30.4375 | 20 | 733 | 11 | 20.0909 | 22.82 | 16.83
1 | 35 | 535 | 67 | 35.0049 | 25 | 790 | 11 | 25.2727 | 25.07 | 21.32
1 | 40 | 583 | 70.5 | 40.1382 | 30 | 854 | 11 | 31.0909 | 27.32 | 25.74
2 | 0 | 1 | 51 | 0.049805 | 0 | 510 | 11 | -0.18182 | 0.05 | -0.23
2 | 5 | 101 | 51.5 | 5.0796 | 1 | 526 | 13.9 | 1.0072 | 4.73 | 1.06
2 | 10 | 199 | 51.5 | 10.0083 | 2 | 536 | 13.9 | 1.7266 | 9.32 | 1.81
2 | 12 | 239 | 51.5 | 12.02 | 3 | 550 | 13.9 | 2.7338 | 11.2 | 2.87
2 | 13.8 | 274 | 51.5 | 13.7803 | 4 | 566 | 13.9 | 3.8849 | 12.84 | 4
2 | 15 | 298 | 51.5 | 14.9873 | 5 | 580 | 13.9 | 4.8921 | 13.96 | 5.06
2 | 20 | 373 | 54 | 19.6699 | 10 | 649 | 13.9 | 9.8561 | 17.48 | 10.34
2 | 25 | 423 | 60.5 | 24.9917 | 15 | 718 | 13.9 | 14.8201 | 19.82 | 15.62
2 | 30 | 472 | 64 | 29.5 | 20 | 790 | 13.9 | 20 | 22.12 | 20.91
2 | 35 | 521 | 69 | 35.1064 | 25 | 858 | 13.9 | 24.8921 | 24.41 | 26.26
2 | 40 | 571 | 72 | 40.1484 | 30 | 930 | 13.9 | 30.0719 | 26.71 | 31.4
3 | 0 | 1 | 51.5 | 0.050293 | 0 | 509 | 13.9 | -0.21583 | 0.05 | -0.23
3 | 5 | 107 | 51.5 | 5.3813 | 1 | 521 | 13.9 | 0.64748 | 5.01 | 0.75
3 | 10 | 211 | 51.5 | 10.6118 | 2 | 536 | 13.9 | 1.7266 | 9.89 | 1.66
3 | 12 | 252 | 51.5 | 12.6738 | 3 | 550 | 13.9 | 2.7338 | 11.81 | 2.87
3 | 13.8 | 290 | 51.5 | 14.585 | 4 | 565 | 13.9 | 3.8129 | 13.59 | 3.92
3 | 15 | 315 | 51.5 | 15.8423 | 5 | 579 | 13.9 | 4.8201 | 14.76 | 5.13
3 | 20 | 391 | 52.5 | 20.0464 | 10 | 648 | 13.9 | 9.7842 | 18.32 | 10.26
3 | 25 | 439 | 58.5 | 25.0796 | 15 | 718 | 13.9 | 14.8201 | 20.57 | 15.62
3 | 30 | 487 | 64 | 30.4375 | 20 | 789 | 13.9 | 19.9281 | 22.82 | 20.81
3 | 35 | 535 | 69 | 36.0498 | 25 | 858 | 13.9 | 24.8921 | 25.07 | 26.26
3 | 40 | 583 | 72 | 40.9922 | 30 | 930 | 13.9 | 30.0719 | 27.32 | 31.4
4 | 0 | 1 | 51.5 | 0.050293 | 0 | 515 | 13.9 | 0.21583 | 0.05 | 0.15
4 | 5 | 112 | 51.5 | 5.6328 | 1 | 527 | 13.9 | 1.0791 | 5.25 | 1.13
4 | 10 | 220 | 51.5 | 11.0645 | 2 | 540 | 13.9 | 2.0144 | 10.31 | 2.19
4 | 12 | 264 | 51.5 | 13.2773 | 3 | 554 | 13.9 | 3.0216 | 12.37 | 3.17
4 | 13.8 | 303 | 51.5 | 15.2388 | 4 | 567 | 13.9 | 3.9568 | 14.2 | 4.3
4 | 15 | 330 | 51.5 | 16.5967 | 5 | 581 | 13.9 | 4.964 | 15.46 | 5.21
4 | 20 | 408 | 51.5 | 20.5195 | 10 | 649 | 13.9 | 9.8561 | 19.12 | 10.34
4 | 25 | 455 | 56.5 | 25.105 | 15 | 717 | 13.9 | 14.7482 | 21.32 | 15.4
4 | 30 | 501 | 62 | 30.334 | 20 | 785 | 13.9 | 19.6403 | 23.47 | 20.68
4 | 35 | 548 | 65.5 | 35.0527 | 25 | 853 | 13.9 | 24.5324 | 25.68 | 25.81
4 | 40 | 594 | 70 | 40.6055 | 30 | 919 | 13.9 | 29.2806 | 27.83 | 30.72
Note on C1: ( adc.readADC(chan) * 47.98 ) / 1024 )
Note on G1: (adc.readADC(chan) - 512) / 13.25)